1
GPIO接口定义总表
GPIO
/sys/class/gpio/下多个设备文件，系统自带，需要root权限
占用GPIO：[pin] > /sys/class/gpio/export
设置方向： in/out > /sys/class/gpio/gpio4/direction
读取电平： < /sys/class/gpio/gpio4/value
写入电平： 0/1 > /sys/class/gpio/gpio4/value
解除占用： [pin] > /sys/class/gpio/unexport
gpio命令行工具
非root权限操作GPIO，需安装WiringPi
gpio工具的[pin]
用WiringPi编号
所有GPIO口状态总表：gpio readall
设置输入输出：	gpio mode [pin] in/out/pwm
上下拉电阻：	gpio mode [pin] up/down/tri
写入：gpio write [pin] 0/1 读取：gpio read [pin]
等待边沿：gpio wfi [pin] rising/falling/both
SPI
/dev/spidev0.0 和 spidev0.1 总线×1，片选×2
启用SPI内核模块：sudo raspi-config, 8 Advanced, A5 SPI
I2C
/dev/i2c-0 和 i2c-1 总线×2，新版用1(可焊接强行用0)，旧版用0
启用I2C内核模块：/etc/modules 加两行 i2c-bcm2708 和 i2c-dev
/etc/modprobe.d/raspi-blacklist.conf 删 blacklist i2c-bcm2708
I2C总线扫描：sudo i2cdetect -y 1(旧版0) 需先安装i2c-tools
UART串口
/dev/ttyAMA0 默认115200bps 8N1 无流控 作为命令行
/boot/cmdline.txt删console=ttyAMA0,115200 kgdboc=ttyAMA0,115200
/etc/inittab删T0:23:respawn:/sbin/getty -L ttyAMA0 115200 vt100
解除控制台占用
授权用户访问串口：sudo usermod -a -G dialout pi (注销生效)
minicom设置：sudo minicom --setup
P6:短接重启
TP1,2:测电源电压
Serial port setup → A:Device=/dev/ttyAMA0 E:Bps/Par/Bits=115200 8N1
        F:HW Flow Ctrl=No G:SW Flow Ctrl=No → Save setup as dfl.
5V0
2
4
6
8
10
12
14
16
18
22
20
24
26
1
3
5
7
9
11
13
15
25
17
19
21
23
CE1	SPI
RXD	串口
5V0
GND
TXD	串口
GPIO
GND
GND
GPIO
GPIO
CE0	SPI
GPIO
所有3V3输出≤50mA 3V3
GND
GND
GPIO
GPIO
SPI MOSI
旧:21 GPIO
GPIO
3V3
SPI SCLK
SPI MISO
旧:0 I2C1 SDA
15
16
1
4
5
6
10
11
14
15
18
23
24
25
8
7
8
9
7
0
12
13
14
4
17
27
22
10
9
11
WiringPi
编号
GPIO
硬件编号
P1
5
7
GND
I2C0 SDA
GPIO
17
19
28
30
5V0
1
3V3
P5
4
6
8
旧:1 I2C1 SCL
GPIO
18
20
29
31
I2C0 SCL
GND

---
系统烧写
sudo raspi-config
USB Image Tool (.zip/.gz免解) 需.net2.0
树莓派设置程序(只列必要选项)
1 Expand File System - 分区扩展到整张SD卡
2 Change User Passwd - 更改pi用户密码 (为保证安全强烈建议)
3 Enable Boot to Desktop - 启动后操作环境
   Console:命令行(默认) Desktop:图形环境+LXDE桌面(推荐)
   Scratch:小猫编程(有图形环境，无桌面，不推荐)
4 Internationalization Options - 国际化选项
   I1:Locale语言支持 (操作键: PgUp PgDn Space Tab Enter 上下左右)
       第一步多选:en_US.UTF-8和zh_CN.UTF-8 第二步单选:zh_CN.UTF-8
   I2:Timezone 时区 - Asia/Shanghai
   I3:Keyboard 键盘布局 - Generic 104-key PC → Other →
       Chinese → Chinese → No AltGr → No compose → Yes
8 Advanced 高级选项 → A2 Hostname 主机名 (可选修改)
SD卡容量恢复：SD Formatter 4.0
Linux烧写:
sudo dd bs=4M if=image.img of=/dev/sdx
zip解包：unzip -p image.zip (要求包中无其他文件)
 gz解包：gunzip -c image.img.gz
解到stdout
给dd输入
cmdline.txt
系统启动参数设定
Ip=192.168.0.50::192.168.0.1:255.255.255.0
     客户端IP:服务器IP:网关IP:子网掩码
首次开机
有线网固定IP
从移动硬盘启动
root=/dev/sdx1 (根据实际情况而定)
config.txt
底层硬件设定(操作系统无关)(/boot/config.txt)
强制HDMI	hdmi_force_hotplug=1
禁止HDMI	hdmi_ignore_hotplug=1
HDMI信号增强	config_hdmi_boost=7 (范围0~7)
禁止过扫描	disable_overscan=1
不读取显示器参数	hdmi_ignore_edid=0xa5000080
HDMI模式	hdmi_group=2(DMT显示器) 1(CEA电视)
DMT模式下有声	hdmi_drive=2 (不加则HDMI口无声)
HDMI分辨率	hdmi_mode=17 (1024x768@70Hz)
模拟视频制式	sdtv_mode=0(NTSC) 3(PAL)
模拟视频长宽比	sdtv_aspect=1(4:3) 3(16:9)
加下划线的选项为HDMI保守设置 (应对黑屏无信号或不稳定)
APT软件管理器
经典的Debian软件管理系统
raspbian出现两次
的均不能省略！
sudo nano /etc/apt/sources.list
更改软件源
国内镜像站
搜狐公司 http://mirror.sohu.com/raspbian/raspbian/
(合肥)中国科学技术大学 http://mirrors.ustc.edu.cn/raspbian/raspbian/
大连东软信息学院 http://mirrors.neusoft.edu.cn/raspbian/raspbian/
(武汉)华中科技大学 http://mirrors.hustunique.com/raspbian/raspbian/
(广州)中山大学 http://mirror.sysu.edu.cn/raspbian/raspbian/
(成都)电子科技大学 http://raspbian.cnssuestc.org/raspbian/
常用命令
刷新软件列表sudo apt-get update (任何时候出错先update！)
HDMI分辨率简表
hdmi_group=2(DMT显示器系列)
hdmi_mode=4	640x480
9	800x600
23	1280x768
35	1280x1024
更新所有软件 sudo apt-get upgrade (新系统建议做一次update & upgrade)
安装 sudo apt-get install 卸载 sudo apt-get remove 搜索 apt-cache search
hdmi_group=1(CEA电视系列)
hdmi_mode=2	480p
4	720p
16	1080p
新系统建议安装软件
小企鹅输入法scim-sunpinyin 谷歌浏览器chromium chromium-l10n
命令行实用工具tmux minicom htop lftp BT客户端 transmission

---
Linux命令行操作
软件命令
操作方法，不涉及命令
通用
Ctrl+C终止进程(易误用) Ctrl+D注销、终止输入(易误用)
Ctrl+W删除左侧单词 Tab文件名/命令名自动补全
< > 2> I/O重定向 cmd1 | cmd2 管道操作
变量定义 VAR=value (等号两边不得加空格!) 变量使用 ${VAR}
执行当前目录下的可执行文件 ./executable (不能只打文件名)
Linux命令的习惯顺序: 命令 参数 文件 (文件一般在最后)
文本编辑 nano或vi或emacs(另装) 命令行启动图形桌面startx
.tar解压 tar xf a.tar .tar.gz打包 tar zcf a.tar.gz <files>
.zip解压 unzip a.zip .zip打包 zip a.zip <files>
Linux下的压缩惯例 (1)整理进文件夹再打包 (2)解压到原位不新建文件夹
进程列表 ps aux 任务管理器 top 或 htop(另装)
杀进程-凭ID: kill -9 <pid>，凭命令行: pkill -9 -f <cmdline>
其他Linux发行版完全通用
开发辅助
通用
当前位置pwd 文件列表ls(-a -l) 输出文件cat 复制cp 移动mv
删除文件rm(参数-rf小心使用) 建立/删除空目录mkdir/rmdir
更改文件权限chmod(常用:+x/-x) 判断文件类型file
无限0x00 /dev/zero 数据黑洞 /dev/null
文本处理 awk/sed 16进制查看 od -t x1 <file>
格式化输出，任意原始字节输出 printf
查看ASCII码表 man ascii
输出文字echo 分页less	文件头尾head/tail 排序sort
内容过滤grep/egrep	标准输入转参数表xargs
编程环境
提升权限 sudo <cmd>	进入root命令行 sudo -i
关机 sudo halt 重启sudo reboot 注销 logout
命令行界面
C/C++: gcc/g++ Python: python(Py2.7) / python3(Py3K)
Oracle Java: javac(编译器) java(虚拟机)
硬件命令
基本通用，右下角一块树莓派专用
剩余内存free -h	剩余存储df -h	存储占用du -h
USB设备表lsusb	块设备表lsblk	挂载表mount
网络信息ifconfig	无线信息iwconfig	在线时间uptime
图形界面
Python IDE: idle(Py2.7) / idle3(Py3K)
流程图式儿童编程(小猫): scratch
Mathematica数学软件: mathematica (需安装wolfram-engine)
声音输出通道热切换：
  模拟 sudo amixer cset numid=3 1
  HDMI sudo amixer cset numid=3 2
CPU测温 (单位:1/1000摄氏度)
  cat /sys/class/thermal/thermal_zone0/temp
软件探测树莓派硬件版本
  cat /proc/cpuinfo, 看Revision
  0002,0003是Rev1 其余Rev2
命令行Wi-Fi配置sudo wpa_cli
> add_network
4 <-- 记住这个号码！
> set_network 4 ssid "Your SSID"
> set_network 4 key_mgmt WPA-PSK
> set_network 4 psk "Password"
> enable_network 4
> save_config
WiringPi函数库安装
离线安装包: wiringPi-f18c8f7.tar.gz
git clone git://git.drogon.net/wiringPi; cd wiringPi; ./build
本卡片GitHub地址: https://github.com/shamiao/rpi-zhcn-cheatsheet